## Sheet1
灰色禁止使用或不支持，红色注意版本区别
| 代码（16进制） | 代码（十进制） | 功能 | 返回值 | 返回值或参数说明 | 默认
1字节指令 | 03 | 3 | 获取电机运行模式 | 返回值为32位有符号类型 | 0：停止模式 1：电流模式 2：速度模式 3：位置模式 | 0
| 02 | 2 | 设置电机为停止模式 | 无返回值
| 04 | 4 | 获取电机电流 | 返回值为32位有符号类型 | 单位为mA
| 05 | 5 | 获取电机目标电流 | 返回值为32位有符号类型 | 单位为mA
| 06 | 6 | 获取电机速度 | 返回值为32位有符号类型 | 转化为度每秒公式：(返回值/100/减速比)*360
| 07 | 7 | 获取电机目标转速 | 返回值为32位有符号类型 | 转化为度每秒公式：(返回值/100/减速比)*360
| 08 | 8 | 获取电机当前位置 | 返回值为32位有符号类型 | 转化为减速机角度公式：(返回值/65536/减速比)*360
| 09 | 9 | 获取电机的目标位置，非位置模式下此参数将不起作用 | 返回值为32位有符号类型 | 转化为减速机角度公式：(返回值/65536/减速比)*360
| 0A | 10 | 获取电机错误状态 | 返回值为32位有符号类型 | 对应位为0表示无错误，为1表示出现错误 bit0代表软件错误，如电机运行时写入FLASH等 bit1代表过压 bit2代表欠压 bit4代表启动错误 bit5代表速度反馈错误 bit6代表过流 bit16代表编码器通讯错误 bit17代表电机温度过高 bit18代表电路板温度过高
| 0B | 11 | 清除电机错误 | 无返回值
| 10 | 16 | 获取速度环比例 | 返回值为32位有符号类型
| 11 | 17 | 获取速度环积分 | 返回值为32位有符号类型
| 33 | 51 | 获取速度环微分 | 返回值为32位有符号类型
| 12 | 18 | 获取位置环比例 | 返回值为32位有符号类型
| 34 | 52 | 获取位置环积分 | 返回值为32位有符号类型
| 13 | 19 | 获取位置环微分 | 返回值为32位有符号类型
| 14 | 20 | 获取母线电压 | 返回值为32位有符号类型
| 37 | 55 | 获取电机最大电流绝对值 | 返回值为32位有符号类型 | 电机设置的最大最小电流值，单位为mA
| 35 | 53 | 获取最大正电流 | 返回值为32位有符号类型 | 单位为mA
| 36 | 54 | 获取最小负电流 | 返回值为32位有符号类型 | 单位为mA
| 16 | 22 | 获取加速度 | 返回值为32位有符号类型
| 17 | 23 | 获取减速度 | 返回值为32位有符号类型
| 18 | 24 | 获取最大正向允许速度 | 返回值为32位有符号类型 | 转化为度每秒公式：(返回值/100/减速比)*360
| 19 | 25 | 获取最小负向允许速度 | 返回值为32位有符号类型 | 转化为度每秒公式：(返回值/100/减速比)*360
| 1A | 26 | 获取最大正向位置 | 返回值为32位有符号类型 | 减速机角度为：(返回值/65536/减速比)*360
| 1B | 27 | 获取最小负向位置 | 返回值为32位有符号类型 | 减速机角度为：(返回值/65536/减速比)*360
| 0D | 13 | 从Flash恢复参数 | 无返回值
| 0E | 14 | 储存参数到Flash | 无返回值
| 0F | 15 | 恢复出厂设置 | 无返回值 | 恢复后，需要保存，下次上电Flash恢复到出厂设置
| 1F | 31 | 储存参数到出厂设置 | 无返回值
| 31 | 49 | 获取电机温度 | 返回值为32位有符号类型 | 单位：摄氏度
| 32 | 50 | 获取电路板温度 | 返回值为32位有符号类型 | 单位：摄氏度
| 61 | 97 | 获取电流P
| 62 | 98 | 获取电流I
| 63 | 99 | 获取电流D
| 64 | 100 | 电机型号
编码器参数
| 54 | 84 | 获取位置偏移 |  | 当前位置=编码器位置 - 偏移值
| 41 | 65 | 获取电流（0）、速度（2）、位置（4） | 返回8字节数据
5字节指令 | 1C | 28 | 设置电机运行模式为电流模式，并设置目标电流 | 无返回值 | 单位为mA
| 42 | 66 | 设置电流并获取电流速度位置 | 返回8字节数据 | 获取电流（0）、速度（2）、位置（4）
| 1D | 29 | 设置电机运行模式为速度模式，并设置目标速度 | 参数为32位有符号类型 | 下发参数为：(目标转速（度每秒）*减速比*100)/360
| 43 | 67 | 设置速度并获取电流速度位置 | 返回8字节数据 | 获取电流（0）、速度（2）、位置（4）
| 1E | 30 | 设置电机运行模式为位置模式，并设置目标位置 | 参数为32位有符号类型 | 下发参数为：(减速机目标角度/360)*减速比*65536
| 44 | 68 | 设置位置并获取电流速度位置 | 返回8字节数据 | 获取电流（0）、速度（2）、位置（4）
| 55 | 85 | 双编码器 | 无返回值 | 参考位置模式，只发1字节为获取位置
| 20 | 32 | 设置最大正电流 | 参数为32位有符号类型 | 单位为mA
| 21 | 33 | 设置最小负电流 | 参数为32位有符号类型 | 单位为mA
| 22 | 34 | 设置电机最大正向加速度 | 参数为32位有符号类型 | 数值代表每毫秒允许速度增加的值
| 23 | 35 | 设置电机最小负向加速度 | 参数为32位有符号类型 | 数值代表每毫秒允许速度减少的值
| 24 | 36 | 设置最大正向允许速度 | 参数为32位有符号类型 | 下发参数为：(目标转速（度每秒）*减速比*100)/360
| 25 | 37 | 设置最小负向允许速度 | 参数为32位有符号类型 | 下发参数为：(目标转速（度每秒）*减速比*100)/360
| 26 | 38 | 设置最大正向位置 | 参数为32位有符号类型 | 下发参数为：(减速机目标角度/360)*减速比*65536，
| 27 | 39 | 设置最小负向位置 | 参数为32位有符号类型 | 下发参数为：(减速机目标角度/360)*减速比*65536，
| 29 | 41 | 设置速度环比例 | 参数为32位有符号类型
| 2A | 42 | 设置速度环积分 | 参数为32位有符号类型
设置速度环微分
| 2B | 43 | 设置位置环比例 | 参数为32位有符号类型
| 2C | 44 | 设置位置环积分 | 参数为32位有符号类型
| 2D | 45 | 设置位置环微分 | 参数为32位有符号类型
| 2E | 46 | 设置CAN ID | 参数为32位有符号类型 | 为1到127
| 50 | 80 | 编码器归零 | 参数为32位有符号类型 | 下发0，设置编码器位置为0，位置偏移为0，编码器报错，需要清除错误
| 52 | 82 | 电机急停 | 参数为32位有符号类型 | （无抱闸固定在当前位置、有抱闸直接抱闸）
| 53 | 83 | 设置位置偏移 | 参数为32位有符号类型 | 设置偏移值和目标位置（目标位置=编码器位置 - 偏移值） | 下发注意上次的偏移量本次下发偏移量
| 3F | 63 | 波特率 |  | 1000、500、250、125、100、50
返回值说明： 第一个字节为接收到的代码 第二到第五个字节为返回的数据，低位在前，第二个字节为返回数据的低八位，res = RxData[1] + (RxData[2] << 8) + (RxData[3] << 16) + (RxData[4] << 24)。
参数说明： 第一个字节为要发送的代码 第二到第五个字节为要发送的数据，低位在前，第二个字节为要发送数据的低八位。